## 附件一 (hidden)
附件一 |  | 中山市2008-2015年房产工程建安造价综合指标
分类 | 模块选择 |  |  | 造价指标（元/㎡） | [7 empty] | 备 注
|  |  |  | 2008 | 2009 | 2010 | 2011 | 2012 | 2013 | 2014 | 2015
楼宇建筑工程 | 基础工程 | 天然基础 |  | 89.4785 | 90.1839 | 94.9198 | 98.4466 | 96.7336 | 100.0588 | 100.7641 | 98.8496 | 1、按总建筑面积计；2、若有两种或以上类型桩，可按相应占比综合折算指标，相应占比按其对应的基座平面面积比例计；3、中山沿海滩涂地区桩基础按地质系数1.18进行调整。
|  | 桩基础 | 预制管桩 | 104.1846 | 105.0059 | 110.5201 | 114.6265 | 112.632 | 116.5037 | 117.325 | 115.0958
|  |  | 旋挖桩 | 124.4565 | 125.4376 | 132.0248 | 136.9302 | 134.5476 | 139.1727 | 140.1537 | 137.4908
|  |  | 钻（冲）孔桩 | 167.5689 | 168.8898 | 177.7589 | 184.3635 | 181.1556 | 187.3828 | 188.7037 | 185.1184
| 地下室工程 | 共1层 |  | 2258.113 | 2275.9135 | 2395.4307 | 2484.4329 | 2441.2033 | 2525.1197 | 2542.9201 | 2494.6046 | 1、按地下室总建筑面积（含人防面积）计算； 2、含土方开挖、基坑支护，土建、给排水、照明、消防、弱电、 防雷、通风，简单装修等。
|  | 共2层 |  | 2215.0007 | 2232.4613 | 2349.6966 | 2436.9996 | 2394.5953 | 2476.9095 | 2494.3701 | 2446.9771
|  | 共3层 |  | 2396.3981 | 2415.2886 | 2542.125 | 2636.5776 | 2590.7006 | 2679.7559 | 2698.6465 | 2647.3722
|  | 人防工程+ |  | 1027.3764 | 1035.475 | 1089.852 | 1130.3454 | 1110.6771 | 1148.8567 | 1156.9554 | 1134.9732 | 1、按地下室人防建筑面积计；2、‘+’表示除地下室通用指标外，因人防部分而增加的单方造价。
| 地上建筑工程 | 别墅 | 独栋 | 1652.0993 | 1665.1226 | 1752.5648 | 1817.6813 | 1786.0533 | 1847.4489 | 1860.4722 | 1825.1232 | 1、按各模块相应建筑面积计，塔楼下面有裙楼的，应扣除裙楼建筑面积；2、单体建筑的公共设施配套用房包括幼儿园、居委（派出所）用房、物业用房、垃圾站、厕所等，按满足基本使用标准计；3、其他模块均按毛坯交楼标准（含土建、安装），即除外立面、屋面保温隔热装饰和公共区（大堂、电梯前室、楼梯间）装修外，户内按毛坯标准：墙面、地面、天面砂浆抹平，门（入户、防火、其他），铝合金门窗、护栏，配电箱、弱电箱（网络、电讯、有线电视），智能化、消防设施，给水入口和排水出口等； 4、住宅塔楼第1、2层等楼层为商铺、办公等用途的，参考“商业裙楼”造价指标；5、不含电梯；6、商业裙楼层高首层按6m，标准层4.5m计；7、住宅塔楼层高按3m计。
|  |  | 联排 | 1862.7806 | 1877.4647 | 1976.0578 | 2049.4782 | 2013.8168 | 2083.0418 | 2097.7259 | 2057.8691
|  | 公共设施配套用房 |  | 1799.3322 | 1813.5161 | 1908.751 | 1979.6706 | 1945.224 | 2012.091 | 2026.2749 | 1987.7757
|  | 商业裙楼 |  | 1607.36 | 1620.0306 | 1705.1049 | 1768.458 | 1737.6865 | 1797.4195 | 1810.0901 | 1775.6984
|  | 住宅（塔)楼 | ≤6层 | 1342.1781 | 1352.7584 | 1423.7971 | 1476.6983 | 1451.0034 | 1500.8816 | 1511.4619 | 1482.7441
|  |  | 7-11层 | 1379.9056 | 1390.7832 | 1463.8187 | 1518.2069 | 1491.7898 | 1543.0701 | 1553.9477 | 1524.4227
|  |  | 12-17层 | 1422.1476 | 1433.3582 | 1508.6295 | 1564.6826 | 1537.4568 | 1590.3069 | 1601.5175 | 1571.0887
|  |  | 18-22层 | 1447.1121 | 1458.5195 | 1535.1121 | 1592.1492 | 1564.4455 | 1618.2233 | 1629.6307 | 1598.6677
|  |  | 22层以上（100米以下） | 1551.2976 | 1563.5263 | 1645.6333 | 1706.7768 | 1677.0785 | 1734.7281 | 1746.9568 | 1713.7646
|  |  | 100米以上 | 1696.0251 | 1709.3947 | 1799.1618 | 1866.0096 | 1833.5407 | 1896.5686 | 1909.9382 | 1873.6494
|  | 商业(塔)楼 | ≤6层 | 1700.9058 | 1714.3138 | 1804.3392 | 1871.3794 | 1838.817 | 1902.0264 | 1915.4344 | 1879.0412 | 1、按模块相应建筑面积计，下面有裙楼的，应扣除裙楼面积；2、按毛坯交楼标准（含土建、安装），即外立面、屋面保温隔热装饰；公共部位（大堂、电梯前室、楼梯间）装修；户内毛坯：墙面、地面、天面砂浆抹平，门（入户、防火、其他），铝合金门窗、护栏，配电箱、弱电箱（网络、电讯、有线电视），智能化、消防设施，给水入口和排水出口等； 3、不含电梯、中央空调设备；4、层高首层按5.5m，标准层4m计。
|  |  | 7-12层 | 1453.5789 | 1465.0373 | 1541.9722 | 1599.2642 | 1571.4367 | 1625.4548 | 1636.9132 | 1605.8119
|  |  | 13-18层 | 1512.3094 | 1524.2308 | 1604.2742 | 1663.8809 | 1634.9291 | 1691.1298 | 1703.0511 | 1670.6931
|  |  | 18层以上（100米以下） | 1554.4863 | 1566.7402 | 1649.0159 | 1710.2851 | 1680.5258 | 1738.2938 | 1750.5477 | 1717.2873
|  |  | 100米以上 | 1699.2789 | 1712.6741 | 1802.6134 | 1869.5895 | 1837.0582 | 1900.2071 | 1913.6023 | 1877.2439
| 特殊装饰工程 | 户内装修 |  | 710.4 | 716 | 753.6 | 781.6 | 768 | 794.4 | 800 | 784.8 | 1、按装修面积计，中等装修标准；2、装修标准 客厅：地面600*600抛光砖、简单吊顶、刷乳胶漆、踢脚线；房间：复合木地板、顶角线、踢脚线、刷乳胶漆、木门；厨房：铝扣板吊顶、吊柜和厨柜（含抽油烟机、消毒柜、燃气灶、洗菜盆和水龙头等）、墙面砖、300*300防滑地砖；卫生间：铝扣板吊顶、墙面砖、300*300防滑地砖、冼手间吊地柜（含冼手台盆、水龙头）、淋浴间，坐便器等。3、安装 配电箱和弱电箱及其全屋布线、开关插座、灯具，给水管安装等；4、造价指标细目详见《户内装修综合指标细目组成》。
|  | 高档外立面 | 干挂石材+ | 409.161 | 412.3863 | 434.0424 | 450.1692 | 442.3362 | 457.5415 | 460.7669 | 452.0123 | 1、干挂石材和玻璃幕墙均按其外立面面积计；2、‘+’表示采用挂石、玻璃外幕墙而额外增加的造价指标。
|  |  | 玻璃幕墙+ | 699.5595 | 705.0741 | 742.1003 | 769.673 | 756.2806 | 782.2777 | 787.7922 | 772.8242
| 燃气工程（元/户） |  |  | 3660.4859 | 3689.341 | 3883.083 | 4027.3589 | 3957.282 | 4093.3136 | 4122.1687 | 4043.8475 | 1、按户计；2、包括工程费、户内设施配套费、集抄费、容量气价费。
室外工程 | 室外配套工程 | 高低压配电 | 高压电缆（元/m） | 1399.119 | 1410.1481 | 1484.2006 | 1539.3461 | 1512.5611 | 1564.5554 | 1575.5845 | 1545.6484 | 1、除注明外按各模块占地面积计； 2、室外泳池含设备，按设计储水体积计； 3、高低压配电中的高压电缆按直埋方式考虑，电缆保护管为塑料保护管，并综合考虑路面或人行道的拆除及修复；高压电缆直径为3*300 mm²，按电缆累计总长度以m计算。
|  |  | 配电房设施（元/KVA） | 1051.7796 | 1060.0707 | 1115.7392 | 1157.1944 | 1137.059 | 1176.1454 | 1184.4365 | 1161.9322
|  | 室外小区道路（含排水管） |  | 313.9883 | 316.4635 | 333.0822 | 345.4579 | 339.4469 | 351.1153 | 353.5905 | 346.8723
|  | 室外泳池(元/m³) |  | 1301.5061 | 1311.7657 | 1380.6517 | 1431.9498 | 1407.0336 | 1455.4004 | 1465.66 | 1437.8125
|  | 园林绿化 |  | 79.92 | 80.55 | 84.78 | 87.93 | 86.4 | 89.37 | 90 | 88.29 | 1、园林绿化包括绿地整理、乔木、灌木、露地花卉、草皮等植物的种植及保养，绿化给排水安装等；2、不含园建工程； 3、造价指标细目详见《园林绿化工程综合指标细目组成》。
| 其他工程 | 挡土墙 （元/ m³） | 砌石 | 493.7589 | 497.6511 | 523.7847 | 543.246 | 533.7934 | 552.1425 | 556.0348 | 545.4701 | 1、按实体体积计（含压顶、基础，不含垫层）。
|  |  | 钢筋混凝土 | 1555.2998 | 1567.56 | 1649.8788 | 1711.18 | 1681.4052 | 1739.2035 | 1751.4637 | 1718.1859
|  | ‘三通一平’土方挖运工程（元/ m³） |  | 17.8957 | 18.0368 | 18.984 | 19.6893 | 19.3467 | 20.0118 | 20.1528 | 19.7699 | 1、按实体体积计；2、仅指前期‘三通一平’土方开挖，运距按5km计，每增减1km增减2元/m³。

## 惠州市2008-2015年土地增值税扣除项目金额标准
附件 |  | 惠州市2008-2015年土地增值税扣除项目金额标准
分类 | 模块名称 |  |  | 造价指标（元/㎡） | [23 empty] | 备 注
|  |  |  | 2008 |  |  | 2009 |  |  | 2010 |  |  | 2011 |  |  | 2012 |  |  | 2013 |  |  | 2014 |  |  | 2015
楼宇建筑工程 | 基础工程 | 天然基础 |  | 81.1416 | ~ | 90.1574 | 84.5782 | ~ | 93.9758 | 88.7785 | ~ | 98.6428 | 91.8332 | ~ | 102.0369 | 91.7378 | ~ | 101.9309 | 93.647 | ~ | 104.0522 | 95.4607 | ~ | 106.0675 | 89.6376 | ~ | 99.5974 | 1、按总建筑面积计；2、若有两种或以上类型桩，可按相应占比综合折算指标，相应占比按其对应的基座平面面积比例计。
|  | 桩基础 | 预制管桩 | 94.4775 | ~ | 104.975 | 98.4789 | ~ | 109.421 | 103.3695 | ~ | 114.855 | 106.9263 | ~ | 118.807 | 106.8152 | ~ | 118.6835 | 109.0382 | ~ | 121.1535 | 111.15 | ~ | 123.5 | 104.3698 | ~ | 115.9665
|  |  | 旋挖桩 | 112.8606 | ~ | 125.4007 | 117.6406 | ~ | 130.7118 | 123.4828 | ~ | 137.2031 | 127.7317 | ~ | 141.9241 | 127.5989 | ~ | 141.7766 | 130.2545 | ~ | 144.7272 | 132.7772 | ~ | 147.5302 | 124.6778 | ~ | 138.5309
|  |  | 钻（冲）孔桩 | 151.9562 | ~ | 168.8402 | 158.3919 | ~ | 175.9911 | 166.2579 | ~ | 184.731 | 171.9786 | ~ | 191.0874 | 171.7998 | ~ | 190.8887 | 175.3753 | ~ | 194.8614 | 178.7719 | ~ | 198.6355 | 167.8669 | ~ | 186.5187
| 地下室工程 | 共1层 |  | 2047.7199 | ~ | 2275.2443 | 2134.4468 | ~ | 2371.6076 | 2240.4464 | ~ | 2489.3849 | 2317.5371 | ~ | 2575.0412 | 2315.128 | ~ | 2572.3644 | 2363.3096 | ~ | 2625.8996 | 2409.0822 | ~ | 2676.758 | 2262.1282 | ~ | 2513.4758 | 1、按地下室总建筑面积（含人防面积）计算； 2、含土方开挖、基坑支护，土建、给排水、照明、消防、弱电、 防雷、通风，简单装修等。
|  | 共2层 |  | 2008.6244 | ~ | 2231.8048 | 2093.6955 | ~ | 2326.3283 | 2197.6714 | ~ | 2441.8571 | 2273.2902 | ~ | 2525.8779 | 2270.9271 | ~ | 2523.2523 | 2318.1888 | ~ | 2575.7653 | 2363.0875 | ~ | 2625.6527 | 2218.9391 | ~ | 2465.4879
|  | 共3层 |  | 2173.1206 | ~ | 2414.5784 | 2265.1586 | ~ | 2516.8429 | 2377.6496 | ~ | 2641.8329 | 2459.4612 | ~ | 2732.7346 | 2456.9046 | ~ | 2729.894 | 2508.0368 | ~ | 2786.7076 | 2556.6124 | ~ | 2840.6805 | 2400.6591 | ~ | 2667.399
|  | 人防工程+ |  | 931.6535 | ~ | 1035.1706 | 971.1118 | ~ | 1079.0131 | 1019.3386 | ~ | 1132.5984 | 1054.4126 | ~ | 1171.5695 | 1053.3165 | ~ | 1170.3517 | 1075.2378 | ~ | 1194.7086 | 1096.063 | ~ | 1217.8477 | 1029.2031 | ~ | 1143.559 | 1、按地下室人防建筑面积计；2、‘+’表示除地下室通用指标外，因人防部分而增加的单方造价。
| 地上建筑工程 | 别墅 | 独栋 | 1498.1697 | ~ | 1664.633 | 1561.6216 | ~ | 1735.1351 | 1639.1739 | ~ | 1821.3043 | 1695.5756 | ~ | 1883.9729 | 1693.813 | ~ | 1882.0145 | 1729.0641 | ~ | 1921.1823 | 1762.5526 | ~ | 1958.3917 | 1655.0369 | ~ | 1838.9299 | 1、按各模块相应建筑面积计，塔楼下面有裙楼的，应扣除裙楼建筑面积；2、单体建筑的公共设施配套用房包括幼儿园、居委（派出所）用房、物业用房、垃圾站、厕所等，按满足基本使用标准计；3、其他模块均按毛坯交楼标准（含土建、安装），含外立面、屋面保温隔热装饰和公共区（大堂、电梯前室、楼梯间）装修，户内按毛坯标准：墙面、地面、天面砂浆抹平、门（入户、防火、其他）、铝合金门窗、护栏，配电箱、弱电箱（网络、电讯、有线电视）、智能化、消防设施、防雷、给水入口和排水出口等；4、住宅塔楼第1、2层等楼层为商铺、办公等用途的，参考“商业裙楼”造价指标；5、不含电梯；6、商业裙楼层高首层按6m，标准层4.5m计；7、住宅塔楼层高按3m计。
|  |  | 联排 | 1689.2214 | ~ | 1876.9126 | 1760.7649 | ~ | 1956.4054 | 1848.2069 | ~ | 2053.5632 | 1911.8011 | ~ | 2124.2235 | 1909.8138 | ~ | 2122.0153 | 1949.5602 | ~ | 2166.178 | 1987.3192 | ~ | 2208.1325 | 1866.0928 | ~ | 2073.4364
|  | 公共设施配套用房 |  | 1631.6846 | ~ | 1812.9828 | 1700.7912 | ~ | 1889.768 | 1785.2549 | ~ | 1983.6165 | 1846.683 | ~ | 2051.87 | 1844.7634 | ~ | 2049.7371 | 1883.156 | ~ | 2092.3955 | 1919.6289 | ~ | 2132.921 | 1802.5315 | ~ | 2002.8128
|  | 商业裙楼 |  | 1457.5989 | ~ | 1619.5543 | 1519.3325 | ~ | 1688.1472 | 1594.7846 | ~ | 1771.9829 | 1649.659 | ~ | 1832.9544 | 1647.9441 | ~ | 1831.049 | 1682.2406 | ~ | 1869.1562 | 1714.8222 | ~ | 1905.358 | 1610.218 | ~ | 1789.1312
|  | 住宅(塔)楼 | ≤6层 | 1217.1246 | ~ | 1352.3606 | 1268.6734 | ~ | 1409.6371 | 1331.6775 | ~ | 1479.6416 | 1377.4986 | ~ | 1530.554 | 1376.0667 | ~ | 1528.963 | 1404.7049 | ~ | 1560.7833 | 1431.9112 | ~ | 1591.0125 | 1344.5647 | ~ | 1493.9607
|  |  | 7-11层 | 1251.3368 | ~ | 1390.3743 | 1304.3346 | ~ | 1449.2607 | 1369.1097 | ~ | 1521.233 | 1416.2189 | ~ | 1573.5765 | 1414.7467 | ~ | 1571.9408 | 1444.1899 | ~ | 1604.6555 | 1472.161 | ~ | 1635.7344 | 1382.3592 | ~ | 1535.9546
|  |  | 12-17层 | 1289.6431 | ~ | 1432.9367 | 1344.2632 | ~ | 1493.6258 | 1411.0212 | ~ | 1567.8014 | 1459.5725 | ~ | 1621.7472 | 1458.0553 | ~ | 1620.0614 | 1488.3998 | ~ | 1653.7776 | 1517.2271 | ~ | 1685.8079 | 1424.6763 | ~ | 1582.9736
|  |  | 18-22层 | 1312.2816 | ~ | 1458.0906 | 1367.8606 | ~ | 1519.8451 | 1435.7904 | ~ | 1595.3227 | 1485.194 | ~ | 1650.2155 | 1483.6501 | ~ | 1648.5001 | 1514.5273 | ~ | 1682.8081 | 1543.8607 | ~ | 1715.4007 | 1449.6852 | ~ | 1610.7613
|  |  | 22层以上（100米以下） | 1406.7599 | ~ | 1563.0666 | 1466.3404 | ~ | 1629.2671 | 1539.1609 | ~ | 1710.1788 | 1592.1213 | ~ | 1769.0236 | 1590.4662 | ~ | 1767.1847 | 1623.5665 | ~ | 1803.9628 | 1655.0117 | ~ | 1838.9019 | 1554.056 | ~ | 1726.7289
|  |  | 100米以上 | 1538.0029 | ~ | 1708.8921 | 1603.1418 | ~ | 1781.2687 | 1682.7561 | ~ | 1869.729 | 1740.6574 | ~ | 1934.0637 | 1738.8479 | ~ | 1932.0533 | 1775.0362 | ~ | 1972.2625 | 1809.4151 | ~ | 2010.4612 | 1699.0408 | ~ | 1887.8231
|  | 商业(塔)楼 | ≤6层 | 1542.4288 | ~ | 1713.8097 | 1607.7552 | ~ | 1786.3946 | 1687.5985 | ~ | 1875.1095 | 1745.6664 | ~ | 1939.6294 | 1743.8518 | ~ | 1937.6131 | 1780.1443 | ~ | 1977.9381 | 1814.6221 | ~ | 2016.2467 | 1703.9301 | ~ | 1893.2557 | 1、按模块相应建筑面积计，下面有裙楼的，应扣除裙楼面积； 2、按毛坯交楼标准（含土建、安装），含外立面、屋面保温隔热装饰和公共部位（大堂、电梯前室、楼梯间）装修；户内毛坯：墙面、地面、天面砂浆抹平、门（入户、防火、其他）、铝合金门窗、护栏、配电箱、弱电箱（网络、电讯、有线电视）、智能化、防雷、消防设施、给水入口和排水出口等； 3、不含电梯、中央空调设备； 4、层高首层按5.5m，标准层4m计。
|  |  | 7-12层 | 1318.1459 | ~ | 1464.6066 | 1373.9733 | ~ | 1526.637 | 1442.2067 | ~ | 1602.4519 | 1491.831 | ~ | 1657.59 | 1490.2802 | ~ | 1655.8669 | 1521.2954 | ~ | 1690.3283 | 1550.7599 | ~ | 1723.0665 | 1456.1635 | ~ | 1617.9595
|  |  | 13-18层 | 1371.4043 | ~ | 1523.7826 | 1429.4873 | ~ | 1588.3193 | 1500.4777 | ~ | 1667.1974 | 1552.107 | ~ | 1724.5633 | 1550.4936 | ~ | 1722.7707 | 1582.7619 | ~ | 1758.6244 | 1613.4168 | ~ | 1792.6854 | 1514.9984 | ~ | 1683.3316
|  |  | 18层以上（100米以下） | 1409.6515 | ~ | 1566.2795 | 1469.3544 | ~ | 1632.616 | 1542.3246 | ~ | 1713.694 | 1595.3939 | ~ | 1772.6598 | 1593.7354 | ~ | 1770.8172 | 1626.9037 | ~ | 1807.6708 | 1658.4136 | ~ | 1842.6817 | 1557.2503 | ~ | 1730.2782
|  |  | 100米以上 | 1540.9535 | ~ | 1712.1705 | 1606.2174 | ~ | 1784.686 | 1685.9844 | ~ | 1873.316 | 1743.9967 | ~ | 1937.7742 | 1742.1839 | ~ | 1935.7598 | 1778.4416 | ~ | 1976.0462 | 1812.8864 | ~ | 2014.3182 | 1702.3004 | ~ | 1891.4448
| 特殊装饰工程 | 户内装修 |  | 657.6 |  |  | 703.2 |  |  | 688.8 |  |  | 735.2 |  |  | 748 |  |  | 755.2 |  |  | 800 |  |  | 790.4 |  |  | 1、按装修部分的建筑面积计，中等装修标准；2、装修标准 客厅：地面600*600抛光砖、简单吊顶、刷乳胶漆、踢脚线；房间：复合木地板、顶角线、踢脚线、刷乳胶漆、木门；厨房：铝扣板吊顶、吊柜和厨柜（含抽油烟机、消毒柜、燃气灶、洗菜盆和水龙头等）、墙面砖、300*300防滑地砖；卫生间：铝扣板吊顶、墙面砖、300*300防滑地砖、冼手间吊地柜（含冼手台盆、水龙头）、淋浴间，坐便器等。3、安装 配电箱和弱电箱及其全屋布线、开关插座、灯具，给水管安装等；4、造价指标细目详见《户内装修综合指标细目组成》。
|  | 高档外立面 | 干挂石材+ | 371.0386 | ~ | 412.2651 | 386.7532 | ~ | 429.7257 | 405.9599 | ~ | 451.0665 | 419.9284 | ~ | 466.5871 | 419.4919 | ~ | 466.1021 | 428.2222 | ~ | 475.8024 | 436.516 | ~ | 485.0177 | 409.8885 | ~ | 455.4317 | 1、干挂石材和玻璃幕墙均按其外立面面积计；2、‘+’表示采用挂石、玻璃外幕墙而额外增加的造价指标。
|  |  | 玻璃幕墙+ | 634.3801 | ~ | 704.8667 | 661.2479 | ~ | 734.7199 | 694.0864 | ~ | 771.2071 | 717.969 | ~ | 797.7433 | 717.2226 | ~ | 796.9141 | 732.1492 | ~ | 813.4992 | 746.3295 | ~ | 829.255 | 700.8034 | ~ | 778.6704
| 燃气工程（元/户） |  |  | 3319.4306 | ~ | 3688.2562 | 3460.0183 | ~ | 3844.4648 | 3631.8476 | ~ | 4035.3863 | 3756.8144 | ~ | 4174.2382 | 3752.9092 | ~ | 4169.8991 | 3831.0135 | ~ | 4256.6816 | 3905.2125 | ~ | 4339.125 | 3666.9945 | ~ | 4074.4384 | 1、按户计；2、包括工程费、户内设施配套费、集抄费、容量气价费。
室外工程 | 室外配套工程 | 高低压配电 | 高压电缆（元/m） | 1268.7601 | ~ | 1409.7335 | 1322.4959 | ~ | 1469.4399 | 1388.1729 | ~ | 1542.4143 | 1435.938 | ~ | 1595.4866 | 1434.4453 | ~ | 1593.8281 | 1464.2985 | ~ | 1626.9983 | 1492.659 | ~ | 1658.51 | 1401.6068 | ~ | 1557.3409 | 1、除注明外按各模块占地面积计；2、高低压配电中的高压电缆按直埋方式考虑，电缆保护管为塑料保护管，并综合考虑路面或人行道的拆除及修复；高压电缆直径为3*300 mm²，按电缆累计总长度以m计算；3、室外小区道路(含排水管）按道路占地面积计算；4、室外泳池含设备，按设计储水体积计；
|  |  | 配电房设施（元/KVA） | 953.7831 | ~ | 1059.759 | 994.1786 | ~ | 1104.6429 | 1043.5509 | ~ | 1159.501 | 1079.458 | ~ | 1199.3978 | 1078.3359 | ~ | 1198.151 | 1100.7779 | ~ | 1223.0865 | 1122.0977 | ~ | 1246.7752 | 1053.6498 | ~ | 1170.722
|  | 室外小区道路（含排水管） |  | 284.7334 | ~ | 316.3704 | 296.7927 | ~ | 329.7696 | 311.5318 | ~ | 346.1465 | 322.2512 | ~ | 358.0569 | 321.9162 | ~ | 357.6847 | 328.6158 | ~ | 365.1287 | 334.9804 | ~ | 372.2005 | 314.5466 | ~ | 349.4963
|  | 室外泳池(元/m³) |  | 1180.242 | ~ | 1311.38 | 1230.2287 | ~ | 1366.9208 | 1291.3236 | ~ | 1434.804 | 1335.7562 | ~ | 1484.1736 | 1334.3677 | ~ | 1482.6308 | 1362.1381 | ~ | 1513.4868 | 1388.52 | ~ | 1542.8 | 1303.8203 | ~ | 1448.6892
|  | 园林绿化 |  | 74.7117 |  |  | 79.7769 |  |  | 77.3347 |  |  | 83.214 |  |  | 85.6561 |  |  | 85.6561 |  |  | 90.45 |  |  | 91.8067 |  |  | 1、园林绿化包括绿地整理、乔木、灌木、露地花卉、草皮等植物的种植及保养，绿化给排水安装等；2、不含园建工程； 3、造价指标细目详见《园林绿化工程综合指标细目组成》。
| 其他工程 | 挡土墙 （元/ m³） | 砌石 | 447.7543 | ~ | 497.5048 | 466.718 | ~ | 518.5756 | 489.8959 | ~ | 544.3288 | 506.7525 | ~ | 563.0584 | 506.2258 | ~ | 562.4731 | 516.7611 | ~ | 574.1791 | 526.7698 | ~ | 585.2997 | 494.6368 | ~ | 549.5965 | 1、按实体体积计（含压顶、基础，不含垫层）。
|  |  | 钢筋混凝土 | 1410.3892 | ~ | 1567.0991 | 1470.1233 | ~ | 1633.4704 | 1543.1317 | ~ | 1714.5908 | 1596.2287 | ~ | 1773.5875 | 1594.5694 | ~ | 1771.7438 | 1627.7551 | ~ | 1808.6167 | 1659.2814 | ~ | 1843.646 | 1558.0652 | ~ | 1731.1836
|  | ‘三通一平’土方挖运工程（元/ m³） |  | 16.2283 | ~ | 18.0315 | 16.9156 | ~ | 18.7952 | 17.7557 | ~ | 19.7286 | 18.3666 | ~ | 20.4074 | 18.3476 | ~ | 20.3862 | 18.7294 | ~ | 20.8104 | 19.0921 | ~ | 21.2135 | 17.9275 | ~ | 19.9195 | 1、按实体体积计；2、仅指前期‘三通一平’土方开挖，运距按5km计，每增减1km增减2元/m³。

## 户内装修综合指标细目组成
户内装修综合指标细目组成
单价合价单位：元
装修分类 |  |  | 工程量 |  | 2008年 |  | 2009年 |  | 2010年 |  | 2011年 |  | 2012年 |  | 2013年 |  | 2014年 |  |  | 2015年 |  | 备注
|  |  | 数量 | 单位 | 单价 | 合价 | 单价 | 合价 | 单价 | 合价 | 单价 | 合价 | 单价 | 合价 | 单价 | 合价 | 单价 |  | 合价 | 单价 | 合价
装饰 | 客厅 房间 | 房间门 | 3 | 樘 | 1233 | 3699 | 1318.5 | 3955.5 | 1291.5 | 3874.5 | 1378.5 | 4135.5 | 1402.5 | 4207.5 | 1416 | 4248 | 1500 | 1200 | 4500 | 1482 | 4446
|  | 简单吊顶 | 20 | ㎡ | 94.53 | 1890.6 | 101.085 | 2021.7 | 99.015 | 1980.3 | 105.685 | 2113.7 | 107.525 | 2150.5 | 108.56 | 2171.2 | 115 | 115 | 2300 | 113.62 | 2272.4
|  | 天花、墙面刷乳胶漆 | 250 | ㎡ | 22.194 | 5548.5 | 23.733 | 5933.25 | 23.247 | 5811.75 | 24.813 | 6203.25 | 25.245 | 6311.25 | 25.488 | 6372 | 27 | 27 | 6750 | 26.676 | 6669
|  | 600*600抛光砖（含踢脚线） | 40 | ㎡ | 156.18 | 6247.2 | 167.01 | 6680.4 | 163.59 | 6543.6 | 174.61 | 6984.4 | 177.65 | 7106 | 179.36 | 7174.4 | 190 | 190 | 7600 | 187.72 | 7508.8
|  | 复合木地板（含踢脚线） | 40 | ㎡ | 172.62 | 6904.8 | 184.59 | 7383.6 | 180.81 | 7232.4 | 192.99 | 7719.6 | 196.35 | 7854 | 198.24 | 7929.6 | 210 | 210 | 8400 | 207.48 | 8299.2
| 厨房 卫生间阳台 | 厨房门 | 1 | 樘 | 986.4 | 986.4 | 1054.8 | 1054.8 | 1033.2 | 1033.2 | 1102.8 | 1102.8 | 1122 | 1122 | 1132.8 | 1132.8 | 1200 | 1480 | 1200 | 1185.6 | 1185.6 | 1、厨柜包括：地柜、吊柜、洗菜盆、水龙头、下水器等； 2、洗手台柜包括：洗手盆、镜子、水龙头、下水器等； 3、卫浴用具包括：淋浴间、座（蹲）厕、多功能花洒、卫浴五金挂件、厕纸盒、毛巾杆等。
|  | 卫生间玻璃门 | 2 | 樘 | 805.56 | 1611.12 | 861.42 | 1722.84 | 843.78 | 1687.56 | 900.62 | 1801.24 | 916.3 | 1832.6 | 925.12 | 1850.24 | 980 | 1290 | 1960 | 968.24 | 1936.48
|  | 铝扣板天花 | 14 | ㎡ | 98.64 | 1380.96 | 105.48 | 1476.72 | 103.32 | 1446.48 | 110.28 | 1543.92 | 112.2 | 1570.8 | 113.28 | 1585.92 | 120 | 120 | 1680 | 118.56 | 1659.84
|  | 墙面砖 | 51 | ㎡ | 98.64 | 5030.64 | 105.48 | 5379.48 | 103.32 | 5269.32 | 110.28 | 5624.28 | 112.2 | 5722.2 | 113.28 | 5777.28 | 120 | 120 | 6120 | 118.56 | 6046.56
|  | 300*300防滑地砖 | 24 | ㎡ | 115.08 | 2761.92 | 123.06 | 2953.44 | 120.54 | 2892.96 | 128.66 | 3087.84 | 130.9 | 3141.6 | 132.16 | 3171.84 | 140 | 140 | 3360 | 138.32 | 3319.68
|  | 厨柜 | 4.5 | m | 1660.44 | 7471.98 | 1775.58 | 7990.11 | 1739.22 | 7826.49 | 1856.38 | 8353.71 | 1888.7 | 8499.15 | 1906.88 | 8580.96 | 2020 | 2020 | 9090 | 1995.76 | 8980.92
|  | 抽油烟机,灶具 | 1 | 套 | 2219.4 | 2219.4 | 2373.3 | 2373.3 | 2324.7 | 2324.7 | 2481.3 | 2481.3 | 2524.5 | 2524.5 | 2548.8 | 2548.8 | 2700 | 2700 | 2700 | 2667.6 | 2667.6
|  | 消毒柜 | 1 | 套 | 1644 | 1644 | 1758 | 1758 | 1722 | 1722 | 1838 | 1838 | 1870 | 1870 | 1888 | 1888 | 2000 | 2000 | 2000 | 1976 | 1976
|  | 卫生间洗手台柜 | 2 | 套 | 1652.22 | 3304.44 | 1766.79 | 3533.58 | 1730.61 | 3461.22 | 1847.19 | 3694.38 | 1879.35 | 3758.7 | 1897.44 | 3794.88 | 2010 | 2010 | 4020 | 1985.88 | 3971.76
|  | 卫浴用具 | 2 | 套 | 2219.4 | 4438.8 | 2373.3 | 4746.6 | 2324.7 | 4649.4 | 2481.3 | 4962.6 | 2524.5 | 5049 | 2548.8 | 5097.6 | 2700 | 2700 | 5400 | 2667.6 | 5335.2
其他安装 |  | 灯具 | 12 | 套 | 164.4 | 1972.8 | 175.8 | 2109.6 | 172.2 | 2066.4 | 183.8 | 2205.6 | 187 | 2244 | 188.8 | 2265.6 | 200 | 200 | 2400 | 197.6 | 2371.2 | 1、开关、插座安装含管线； 2、水龙头为阳台、卫生间简易水龙头。
|  | 开关 | 18 | 套 | 98.64 | 1775.52 | 105.48 | 1898.64 | 103.32 | 1859.76 | 110.28 | 1985.04 | 112.2 | 2019.6 | 113.28 | 2039.04 | 120 | 120 | 2160 | 118.56 | 2134.08
|  | 插座 | 30 | 套 | 131.52 | 3945.6 | 140.64 | 4219.2 | 137.76 | 4132.8 | 147.04 | 4411.2 | 149.6 | 4488 | 151.04 | 4531.2 | 160 | 160 | 4800 | 158.08 | 4742.4
|  | 水龙头 | 4 | 套 | 82.2 | 328.8 | 87.9 | 351.6 | 86.1 | 344.4 | 91.9 | 367.6 | 93.5 | 374 | 94.4 | 377.6 | 100 | 100 | 400 | 98.8 | 395.2
|  | 给水管 | 79 | m | 32.88 | 2597.52 | 35.16 | 2777.64 | 34.44 | 2720.76 | 36.76 | 2904.04 | 37.4 | 2954.6 | 37.76 | 2983.04 | 40 | 40 | 3160 | 39.52 | 3122.08
总计 |  |  | 元/100m² |  | / | 65760 | / | 70320 | / | 68880 | / | 73520 | / | 74800 | / | 75520 | / |  | 80000 | / | 79040
说明： 1、以建筑面积100平方米三房（双卫）室内精装修工程量为例； 2、数量为相应实际户内装修工程量，单位为㎡、m、樘、套等； 3、门制作及安装，含补墙缝（水泥沙）、门锁、五金、门吸、门套线等。 4、灯具包括：客厅灯、房间灯、厨卫、卫生间吸顶灯等； 5、开关包括：三位单联开关、二位双联开关、一位双联开关等； 6、插座包括：一位开关带二三插、二三插、电视插、电话插、网络插等。

## 园林绿化工程综合指标细目组成
园林绿化工程综合指标细目组成
单价合价单位：元
绿化类别 |  |  | 工程量 |  | 2008年 |  | 2009年 |  | 2010年 |  | 2011年 |  | 2012年 |  | 2013年 |  | 2014年 |  |  | 2015年
|  |  | 单位 | 数量 | 单价 | 合价 | 单价 | 合价 | 单价 | 合价 | 单价 | 合价 | 单价 | 合价 | 单价 | 合价 | 单价 |  | 合价 | 单价 | 合价
绿化工程（按绿化面积10000㎡测算） |  | 乔木种植 | 株 | 308 | 970.2857 | 298847.9894 | 1036.0678 | 319108.8701 | 1004.3514 | 309340.2312 | 1080.7056 | 332857.3248 | 1112.422 | 342625.9637 | 1112.422 | 342625.9637 | 1174.68 | 1174.68 | 361801.44 | 1192.3002 | 367228.4616
|  | 灌木种植 | 株 | 690 | 216.5524 | 149421.1698 | 231.2339 | 159551.4186 | 224.1553 | 154667.1915 | 241.1964 | 166425.516 | 248.275 | 171309.7431 | 248.275 | 171309.7431 | 262.17 | 262.17 | 180897.3 | 266.1026 | 183610.7595
|  | 花卉及地被种植 | ㎡ | 5500 | 27.1671 | 149419.27 | 29.009 | 159549.39 | 28.121 | 154665.225 | 30.2588 | 166423.4 | 31.1468 | 171307.565 | 31.1468 | 171307.565 | 32.89 | 32.89 | 180895 | 33.3834 | 183608.425
|  | 草皮种植 | ㎡ | 4500 | 16.6026 | 74711.7 | 17.7282 | 79776.9 | 17.1855 | 77334.75 | 18.492 | 83214 | 19.0347 | 85656.15 | 19.0347 | 85656.15 | 20.1 | 20.1 | 90450 | 20.4015 | 91806.75
|  | 绿地整理 | ㎡ | 10000 | 7.4753 | 74753 | 7.9821 | 79821 | 7.7378 | 77377.5 | 8.326 | 83260 | 8.5703 | 85703.5 | 8.5703 | 85703.5 | 9.05 | 9.05 | 90500 | 9.1858 | 91857.5
总计 |  |  | 元/10000m² |  | / | 747153.1292 | / | 797807.5787 | / | 773384.8977 | / | 832180.2408 | / | 856602.9218 | / | 856602.9218 | / | / | 904543.74 | / | 918111.8961
附注： | 1、乔木配置情况如下：
| 胸径5-10cm |  | 数量: 169棵; 合价: 胸径11-15cm; 单价: 129棵
| 胸径25-30cm |  | 数量: 6棵; 合价: 胸径31-40cm; 单价: 1棵
胸径40cm以上 | bar: 数量
2、灌木配置情况如下：
| 苗高×冠幅 100~120cm×100~120cm |  | 单价: 307棵; 合价: 苗高×冠幅 100~120cm×130~150cm; 合价: 103棵
| 苗高×冠幅 100~120cm×160~180cm |  | 单价: 50棵; 合价: 苗高×冠幅 100~120cm×200~220cm; 合价: 25棵
| 苗高×冠幅 140~160cm×140~160cm |  | 单价: 131棵; 合价: 苗高×冠幅 160~180cm×180~200cm; 合价: 48棵
| 苗高×冠幅 180~200cm×200~240cm |  | 单价: 26棵
3、花卉及地被种植密度按25~36袋/m2考虑；
4、绿化保养期按3个月考虑；
5、绿化给排水已综合考虑。绿化给水按人工取水浇灌考虑。